## 表紙
部長 |  | 次長 |  |  | 課長 | [10 empty] | 審査 |  |  | 設計者
| 令和 | 8 年度 | [8 empty] | 審査日 |  |  |  | 年 |  |  | 月 |  | 日
|  | 工 事 実 施 |  |  |  | （ 当 初 ） |  |  |  | 設計書
工 事 名 |  |  |  | 下水道マンホール耐震対策工事（R8-1）
工 事 場 所 |  |  |  | 能美市寺井町地内
工 事 概 要
マンホール管口耐震化工 N=2箇所
管更生工（φ500） L=46.0m
週休2日発注区分 |  |  | なし |  |  | 完成期限 | 令和 | 8 | 年 | 12 | 月 | 25 | 日 | 地区 |  |  | 1地区 54:南加賀、81:加賀市～根上町
工種区分 |  |  | 下水道工事(4) |  |  | 歩掛単価 | 令和 | 8 | 年 | 7 | 月 | 1 | 日 | 附属図面 | [5 empty] | 枚
適用記号

## 本工事内訳表
本 工 事 内 訳 表
29:下水道工事(4)
費目 ・ 工種 ・ 細別等 |  |  | 単 位 | 数 量 | 単 価 | 金 額 | 摘 要
管渠接続部耐震工
|  |  | 式 | 1
誘導目地設置
| φ500 | [5 empty] | 第1号代価表
|  |  | 箇所 | 2
管渠内面被覆工
|  |  | 式 | 1
管更生材料費
φ500mm t=12.0mm
|  |  | ｍ | 46
反転・引込工
| φ500 昼間施工 | [5 empty] | 第2号代価表
|  |  | ｍ | 46
硬化・形成工
| φ500 昼間施工 | [5 empty] | 第3号代価表
|  |  | ｍ | 46
本管口切断工
第4号代価表
|  |  | 箇所 | 2
本管口仕上工（反転・形成工法）
| 500mm | [5 empty] | 第5号代価表
|  |  | 箇所 | 2
取付管口せん孔仕上工
仮設工 昼間施工
第6号代価表
|  |  | 箇所 | 2
仮設工
|  |  | 式 | 1
本 工 事 内 訳 表
29:下水道工事(4)
費目 ・ 工種 ・ 細別等 |  |  | 単 位 | 数 量 | 単 価 | 金 額 | 摘 要
仮設備設置・撤去工（反転・形成工法）
設置
| 500mm | [5 empty] | 第7号代価表
|  |  | 回 | 1
仮設備設置・撤去工（反転・形成工法）
撤去
| 500mm | [5 empty] | 第8号代価表
|  |  | 回 | 1
換気設備工
第9号代価表
日
管渠更生水替工
第10号代価表
|  |  | 式 | 1
安全費
|  |  | 式 | 1
交通誘導警備員Ｂ
人
直接工事費
|  |  | 式 | 1
共通仮設費
|  |  | 式 | 1
率計算分
|  |  | 式 | 1
準備費
第1号明細表
|  |  | 式 | 1
本 工 事 内 訳 表
29:下水道工事(4)
費目 ・ 工種 ・ 細別等 |  |  | 単 位 | 数 量 | 単 価 | 金 額 | 摘 要
純工事費
|  |  | 式 | 1
現場管理費
|  |  | 式 | 1
率計算分
|  |  | 式 | 1
工事原価
|  |  | 式 | 1
一般管理費等
|  |  | 式 | 1
一般管理費
|  |  | 式 | 1
率計算分
|  |  | 式 | 1
契約保証費
|  |  | 式 | 1
工事価格
|  |  | 式 | 1
消費税等相当額
|  |  | 式 | 1
本 工 事 内 訳 表
29:下水道工事(4)
費目 ・ 工種 ・ 細別等 |  |  | 単 位 | 数 量 | 単 価 | 金 額 | 摘 要
本工事費
|  |  | 式 | 1

## 明細表
準備費 1式当たり明細表
第1号
名称 ・ 規格 ・ 条件 |  | 単 位 | 数 量 | 単 価 | 金 額 | 雑 | 摘 要
事前調査費（管渠接続部耐震工）
第29号代価表
|  | 箇所 | 4
管渠内調査工
第30号代価表
|  | m | 46
管渠内洗浄工
第31号代価表
|  | m | 46
合 計
|  | 式 | 1

## 単価表
誘導目地設置 1.9箇所当たり代価表
第1号の1 | [9 empty] | φ500
名称 ・ 規格 ・ 条件 |  |  |  |  | 単 位 | 数 量 | 単 価 | 金 額 | 雑 | 摘 要
土木一般世話役
人
トンネル世話役
人
運転手（特殊）
人
特殊作業員
人
普通作業員
人
スリーブ材
φ470（呼び径）
[5 empty] | 箇所 | 1.9
シール材
[5 empty] | cm2 | 3177
テレビカメラ車運転工
第11号代価表
日
ｸﾚｰﾝ付ﾄﾗｯｸ運転
| ｸﾚｰﾝ付ﾄﾗｯｸ 2.9t吊 4t級 | [8 empty] | 第12号代価表,機-21
日
発動発電機運転(賃料)
| 45kVA ﾃﾞｨｰｾﾞﾙ駆動(排対型含む) | [8 empty] | 第13号代価表,機-16
日
誘導目地設置 1.9箇所当たり代価表
第1号の2 | [9 empty] | φ500
名称 ・ 規格 ・ 条件 |  |  |  |  | 単 位 | 数 量 | 単 価 | 金 額 | 雑 | 摘 要
誘導目地切削機
φ500～700
日
ブレード損耗費
[5 empty] | m2 | 3.31
誘導目地測定器
φ200～500
日
1次拡径装置
φ200～700
日
2次拡径装置
φ200～700
日
小型高圧洗浄機
吐出量60l/min 圧力4.9MPa 7.0kW
日
空気圧縮機
吐出量0.08m3/min 圧力0.9MPa 0.75kW
日
ガス検知器
携帯式
日
消耗品
[5 empty] | ％ | 6
合 計
[5 empty] | 箇所 | 1.9
誘導目地設置 1.9箇所当たり代価表
第1号の3 | [9 empty] | φ500
名称 ・ 規格 ・ 条件 |  |  |  |  | 単 位 | 数 量 | 単 価 | 金 額 | 雑 | 摘 要
単位当り
[5 empty] | 箇所 | 1
反転・引込工 276ｍ当たり代価表
第2号 | [9 empty] | φ500 昼間施工
名称 ・ 規格 ・ 条件 |  |  |  |  | 単 位 | 数 量 | 単 価 | 金 額 | 雑 | 摘 要
土木一般世話役
人
特殊作業員
人
普通作業員
人
ｸﾚｰﾝ付ﾄﾗｯｸ運転
| ｸﾚｰﾝ付ﾄﾗｯｸ 2.9t吊 4t級 | [8 empty] | 第14号代価表,機-21
日
反転・引込車運転
| 4t 154kw | [8 empty] | 第15号代価表
日
発動発電機運転
ディーゼルエンジン駆動45kVA
| 排出ガス対策（第3次基準値） | [8 empty] | 第16号代価表
日
諸雑費
[5 empty] | ％ | 14
合 計
[5 empty] | ｍ | 276
単位当り
[5 empty] | ｍ | 1
硬化・形成工 96ｍ当たり代価表
第3号 | [9 empty] | φ500 昼間施工
名称 ・ 規格 ・ 条件 |  |  |  |  | 単 位 | 数 量 | 単 価 | 金 額 | 雑 | 摘 要
土木一般世話役
人
特殊作業員
人
普通作業員
人
ｸﾚｰﾝ付ﾄﾗｯｸ運転
| ｸﾚｰﾝ付ﾄﾗｯｸ 2.9t吊 4t級 | [8 empty] | 第14号代価表,機-21
日
硬化・形成車運転
| 4t 154kw | [8 empty] | 第17号代価表
日
空気圧縮機運転(賃料)
| ｴﾝｼﾞﾝ(排対型含む)5.0m3/min | [8 empty] | 第18号代価表,機-16
日
発動発電機運転
ディーゼルエンジン駆動45kVA
| 排出ガス対策（第3次基準値） | [8 empty] | 第16号代価表
日
諸雑費
[5 empty] | ％ | 5
合 計
[5 empty] | ｍ | 96
単位当り
[5 empty] | ｍ | 1
本管口切断工 16箇所当たり代価表
第4号
名称 ・ 規格 ・ 条件 |  |  |  |  | 単 位 | 数 量 | 単 価 | 金 額 | 雑 | 摘 要
土木一般世話役
人
特殊作業員
人
普通作業員
人
ｸﾚｰﾝ装置付ﾄﾗｯｸ運転
| 4t級2.9t吊 | [8 empty] | 第19号代価表
日
諸雑費
[5 empty] | ％ | 6
合 計
[5 empty] | 箇所 | 16
単位当り
[5 empty] | 箇所 | 1
本管口仕上工（反転・形成工法） 1箇所当たり代価表
第5号 | [9 empty] | 500mm
名称 ・ 規格 ・ 条件 |  |  |  |  | 単 位 | 数 量 | 単 価 | 金 額 | 雑 | 摘 要
本管口仕上工
| 500㎜ | [8 empty] | 第20号代価表
[5 empty] | 箇所 | 1
管口仕上材
[5 empty] | kg | 2.95
合 計
[5 empty] | 箇所 | 1
|  |  |  | 取付管口せん孔仕上工 24箇所当たり代価表 | [5 empty] | 仮設工 昼間施工
第6号
名称 ・ 規格 ・ 条件 |  |  |  |  | 単 位 | 数 量 | 単 価 | 金 額 | 雑 | 摘 要
土木一般世話役
人
特殊作業員
人
普通作業員
人
テレビカメラ車運転工
第11号代価表
日
高圧洗浄車運転
| 4t 147kw | [8 empty] | 第21号代価表
日
せん孔車運転
| 2t 84kW | [8 empty] | 第22号代価表
日
ｸﾚｰﾝ付ﾄﾗｯｸ運転
| ｸﾚｰﾝ付ﾄﾗｯｸ 2.9t吊 4t級 | [8 empty] | 第23号代価表,機-21
日
合 計
[5 empty] | 箇所 | 24
単位当り
[5 empty] | 箇所 | 1
|  |  |  | 仮設備設置・撤去工（反転・形成工法） 8.7回当たり代価表 | [5 empty] | 設置
第7号 | [9 empty] | 500mm
名称 ・ 規格 ・ 条件 |  |  |  |  | 単 位 | 数 量 | 単 価 | 金 額 | 雑 | 摘 要
土木一般世話役
人
特殊作業員
人
普通作業員
人
ｸﾚｰﾝ装置付ﾄﾗｯｸ運転
| 4t級2.9t吊 | [8 empty] | 第19号代価表
日
発動発電機運転(賃料)
| 45kVA ﾃﾞｨｰｾﾞﾙ駆動(排対型含む) | [8 empty] | 第24号代価表,機-16
日
合 計
[5 empty] | 回 | 8.7
単位当り
[5 empty] | 回 | 1
|  |  |  | 仮設備設置・撤去工（反転・形成工法） 12回当たり代価表 | [5 empty] | 撤去
第8号 | [9 empty] | 500mm
名称 ・ 規格 ・ 条件 |  |  |  |  | 単 位 | 数 量 | 単 価 | 金 額 | 雑 | 摘 要
土木一般世話役
人
特殊作業員
人
普通作業員
人
ｸﾚｰﾝ装置付ﾄﾗｯｸ運転
| 4t級2.9t吊 | [8 empty] | 第19号代価表
日
発動発電機運転(賃料)
| 45kVA ﾃﾞｨｰｾﾞﾙ駆動(排対型含む) | [8 empty] | 第24号代価表,機-16
日
合 計
[5 empty] | 回 | 12
単位当り
[5 empty] | 回 | 1
換気設備工 1日当たり代価表
第9号
名称 ・ 規格 ・ 条件 |  |  |  |  | 単 位 | 数 量 | 単 価 | 金 額 | 雑 | 摘 要
送風機損料
軸流式・定風量型
50/60m3/min
日
発動発電機運転(賃料)
| 25kVA ﾃﾞｨｰｾﾞﾙ駆動(排対型含む) | [8 empty] | 第25号代価表,機-16
日
諸雑費
[5 empty] | ％ | 12
合 計
[5 empty] | 日 | 1
管渠更生水替工 1式当たり代価表
第10号
名称 ・ 規格 ・ 条件 |  |  |  |  | 単 位 | 数 量 | 単 価 | 金 額 | 雑 | 摘 要
潜水ポンプ運転工
2人孔・3基設置
第26号代価表
日
止水プラグ損料
φ250～600
日
合 計
[5 empty] | 式 | 1
テレビカメラ車運転工 1日当たり代価表
第11号
名称 ・ 規格 ・ 条件 |  |  |  |  | 単 位 | 数 量 | 単 価 | 金 額 | 雑 | 摘 要
運転手（一般）
人
本管用TVカメラ車
2t 63kw
供用日
ガソリン
レギュラー
[5 empty] | Ｌ | 26
合 計
[5 empty] | 日 | 1
ｸﾚｰﾝ付ﾄﾗｯｸ運転 1日当たり代価表
第12号 | [9 empty] | ｸﾚｰﾝ付ﾄﾗｯｸ 2.9t吊 4t級
機-21
名称 ・ 規格 ・ 条件 |  |  |  |  | 単 位 | 数 量 | 単 価 | 金 額 | 雑 | 摘 要
軽油
[5 empty] | Ｌ | 31.8
ﾄﾗｯｸ損料
ｸﾚｰﾝ装置付
ﾍﾞｰｽﾄﾗｯｸ4～4.5t積 吊能力2.9t
供用日
諸雑費
[5 empty] | 式 | 1
合 計
[5 empty] | 日 | 1
規格 |  |  | A = 01 ｸﾚｰﾝ付ﾄﾗｯｸ 2.9t吊 4t級 |  |  |  | 燃料消費量 |  |  | D = 31.8
電源区分 |  |  | B = 02 電力を計上しない |  |  |  | 機械損料数量 |  |  | E = 1
運転労務数量 |  |  | C = 0 |  |  |  | 電力消費量 |  |  | F = 0
発動発電機運転(賃料) 1日当たり代価表
第13号 | [9 empty] | 45kVA ﾃﾞｨｰｾﾞﾙ駆動(排対型含む)
機-16
名称 ・ 規格 ・ 条件 |  |  |  |  | 単 位 | 数 量 | 単 価 | 金 額 | 雑 | 摘 要
軽油
[5 empty] | Ｌ | 31.2
発動発電機［ディーゼルエンジン駆動］
４５ｋＶＡ
供用日
諸雑費
[5 empty] | 式 | 1
合 計
[5 empty] | 日 | 1
規格 |  |  | A = 10 45kVA ﾃﾞｨｰｾﾞﾙ駆動(排対型含む) |  |  |  | 賃料数量 |  |  | C = 1
燃料消費量 |  |  | B = 31.2
ｸﾚｰﾝ付ﾄﾗｯｸ運転 1日当たり代価表
第14号 | [9 empty] | ｸﾚｰﾝ付ﾄﾗｯｸ 2.9t吊 4t級
機-21
名称 ・ 規格 ・ 条件 |  |  |  |  | 単 位 | 数 量 | 単 価 | 金 額 | 雑 | 摘 要
運転手（特殊）
人
軽油
[5 empty] | Ｌ | 38
ﾄﾗｯｸ損料
ｸﾚｰﾝ装置付
ﾍﾞｰｽﾄﾗｯｸ4～4.5t積 吊能力2.9t
供用日
諸雑費
[5 empty] | 式 | 1
合 計
[5 empty] | 日 | 1
規格 |  |  | A = 01 ｸﾚｰﾝ付ﾄﾗｯｸ 2.9t吊 4t級 |  |  |  | 燃料消費量 |  |  | D = 38
電源区分 |  |  | B = 02 電力を計上しない |  |  |  | 機械損料数量 |  |  | E = 1.12
運転労務数量 |  |  | C = 1 |  |  |  | 電力消費量 |  |  | F = 0
反転・引込車運転 1日当たり代価表
第15号 | [9 empty] | 4t 154kw
名称 ・ 規格 ・ 条件 |  |  |  |  | 単 位 | 数 量 | 単 価 | 金 額 | 雑 | 摘 要
運転手（一般）
人
軽油
[5 empty] | Ｌ | 56
反転・引込車損料
4t 154kw
日
合 計
[5 empty] | 日 | 1
|  |  |  | 発動発電機運転 1日当たり代価表 | [5 empty] | ディーゼルエンジン駆動45kVA
第16号 | [9 empty] | 排出ガス対策（第3次基準値）
名称 ・ 規格 ・ 条件 |  |  |  |  | 単 位 | 数 量 | 単 価 | 金 額 | 雑 | 摘 要
軽油
[5 empty] | Ｌ | 34
発動発電機［ディーゼルエンジン駆動］
４５ｋＶＡ
日
合 計
[5 empty] | 日 | 1
硬化・形成車運転 1日当たり代価表
第17号 | [9 empty] | 4t 154kw
名称 ・ 規格 ・ 条件 |  |  |  |  | 単 位 | 数 量 | 単 価 | 金 額 | 雑 | 摘 要
運転手（一般）
人
軽油
[5 empty] | Ｌ | 56
硬化・形成車損料
4t 154kw
日
合 計
[5 empty] | 日 | 1
空気圧縮機運転(賃料) 1日当たり代価表
第18号 | [9 empty] | ｴﾝｼﾞﾝ(排対型含む)5.0m3/min
機-16
名称 ・ 規格 ・ 条件 |  |  |  |  | 単 位 | 数 量 | 単 価 | 金 額 | 雑 | 摘 要
軽油
[5 empty] | Ｌ | 44
空気圧縮機[可搬式･ｴﾝｼﾞﾝ駆動･ｽｸﾘｭ型]
吐出量５．０ｍ３／ｍｉｎ
供用日
諸雑費
[5 empty] | 式 | 1
合 計
[5 empty] | 日 | 1
規格 |  |  | A = 04 ｴﾝｼﾞﾝ(排対型含む)5.0m3/min |  |  |  | 賃料数量 |  |  | C = 1.8
燃料消費量 |  |  | B = 44
ｸﾚｰﾝ装置付ﾄﾗｯｸ運転 1日当たり代価表
第19号 | [9 empty] | 4t級2.9t吊
名称 ・ 規格 ・ 条件 |  |  |  |  | 単 位 | 数 量 | 単 価 | 金 額 | 雑 | 摘 要
運転手（特殊）
人
軽油
[5 empty] | Ｌ | 33
トラック［クレーン装置付］
ベーストラック４ｔ級 吊能力２．９ｔ
供用日
諸雑費
[5 empty] | 式 | 1
合 計
[5 empty] | 日 | 1
本管口仕上工 10箇所当たり代価表
第20号 | [9 empty] | 500㎜
名称 ・ 規格 ・ 条件 |  |  |  |  | 単 位 | 数 量 | 単 価 | 金 額 | 雑 | 摘 要
土木一般世話役
人
特殊作業員
人
普通作業員
人
ﾀﾞﾝﾌﾟﾄﾗｯｸ運転
割増なし
| ｵﾝﾛｰﾄﾞ･ﾃﾞｨｰｾﾞﾙ 2t積級 良好 | [8 empty] | 第27号代価表
日
合 計
[5 empty] | 箇所 | 10
単位当り
[5 empty] | 箇所 | 1
高圧洗浄車運転 1日当たり代価表
第21号 | [9 empty] | 4t 147kw
名称 ・ 規格 ・ 条件 |  |  |  |  | 単 位 | 数 量 | 単 価 | 金 額 | 雑 | 摘 要
運転手（一般）
人
軽油
[5 empty] | Ｌ | 31
高圧洗浄車
147kW(200PS) 4t 20MPa
日
合 計
[5 empty] | 日 | 1
せん孔車運転 1日当たり代価表
第22号 | [9 empty] | 2t 84kW
名称 ・ 規格 ・ 条件 |  |  |  |  | 単 位 | 数 量 | 単 価 | 金 額 | 雑 | 摘 要
運転手（一般）
人
軽油
[5 empty] | Ｌ | 25
せん孔機車
2t 84kW
日
合 計
[5 empty] | 日 | 1
ｸﾚｰﾝ付ﾄﾗｯｸ運転 1日当たり代価表
第23号 | [9 empty] | ｸﾚｰﾝ付ﾄﾗｯｸ 2.9t吊 4t級
機-21
名称 ・ 規格 ・ 条件 |  |  |  |  | 単 位 | 数 量 | 単 価 | 金 額 | 雑 | 摘 要
運転手（特殊）
人
軽油
[5 empty] | Ｌ | 20
ﾄﾗｯｸ損料
ｸﾚｰﾝ装置付
ﾍﾞｰｽﾄﾗｯｸ4～4.5t積 吊能力2.9t
供用日
諸雑費
[5 empty] | 式 | 1
合 計
[5 empty] | 日 | 1
規格 |  |  | A = 01 ｸﾚｰﾝ付ﾄﾗｯｸ 2.9t吊 4t級 |  |  |  | 燃料消費量 |  |  | D = 20
電源区分 |  |  | B = 02 電力を計上しない |  |  |  | 機械損料数量 |  |  | E = 1.13
運転労務数量 |  |  | C = 1 |  |  |  | 電力消費量 |  |  | F = 0
発動発電機運転(賃料) 1日当たり代価表
第24号 | [9 empty] | 45kVA ﾃﾞｨｰｾﾞﾙ駆動(排対型含む)
機-16
名称 ・ 規格 ・ 条件 |  |  |  |  | 単 位 | 数 量 | 単 価 | 金 額 | 雑 | 摘 要
軽油
[5 empty] | Ｌ | 31
発動発電機［ディーゼルエンジン駆動］
４５ｋＶＡ
供用日
諸雑費
[5 empty] | 式 | 1
合 計
[5 empty] | 日 | 1
規格 |  |  | A = 10 45kVA ﾃﾞｨｰｾﾞﾙ駆動(排対型含む) |  |  |  | 賃料数量 |  |  | C = 1.2
燃料消費量 |  |  | B = 31
発動発電機運転(賃料) 1日当たり代価表
第25号 | [9 empty] | 25kVA ﾃﾞｨｰｾﾞﾙ駆動(排対型含む)
機-16
名称 ・ 規格 ・ 条件 |  |  |  |  | 単 位 | 数 量 | 単 価 | 金 額 | 雑 | 摘 要
軽油
[5 empty] | Ｌ | 17
発動発電機［ディーゼルエンジン駆動］
２５ｋＶＡ
供用日
諸雑費
[5 empty] | 式 | 1
合 計
[5 empty] | 日 | 1
規格 |  |  | A = 08 25kVA ﾃﾞｨｰｾﾞﾙ駆動(排対型含む) |  |  |  | 賃料数量 |  |  | C = 1.2
燃料消費量 |  |  | B = 17
|  |  |  | 潜水ポンプ運転工 1日当たり代価表 | [5 empty] | 2人孔・3基設置
第26号
名称 ・ 規格 ・ 条件 |  |  |  |  | 単 位 | 数 量 | 単 価 | 金 額 | 雑 | 摘 要
特殊作業員
人
発動発電機運転(賃料)
| 45kVA ﾃﾞｨｰｾﾞﾙ駆動(排対型含む) | [8 empty] | 第28号代価表,機-16
日
工事用水中モータポンプ［普通型］
潜水ポンプ 口径１００ｍｍ 全揚程１５ｍ
日
合 計
[5 empty] | 日 | 1
|  |  |  | ﾀﾞﾝﾌﾟﾄﾗｯｸ運転 1日当たり代価表 | [5 empty] | 割増なし
第27号 | [9 empty] | ｵﾝﾛｰﾄﾞ･ﾃﾞｨｰｾﾞﾙ 2t積級 良好
名称 ・ 規格 ・ 条件 |  |  |  |  | 単 位 | 数 量 | 単 価 | 金 額 | 雑 | 摘 要
運転手（一般）
人
軽油
[5 empty] | Ｌ | 18
ﾀﾞﾝﾌﾟﾄﾗｯｸ損料
ｵﾝﾛｰﾄﾞ･ﾃﾞｨｰｾﾞﾙ
2t積級
供用日
タイヤ損耗費
２～３ｔ積級 良好 供用日
供用日
諸雑費
[5 empty] | 式 | 1
合 計
[5 empty] | 日 | 1
ﾀﾞﾝﾌﾟﾄﾗｯｸ規格 |  |  | A = 01 ｵﾝﾛｰﾄﾞ･ﾃﾞｨｰｾﾞﾙ 2t積級 |  |  |  | 燃料消費量 |  |  | E = 18
損料割増 |  |  | B = 01 割増なし |  |  |  | 機械損料数量(ﾀﾞﾝﾌﾟﾄﾗｯｸ) |  |  | F = 1.1
路面状態 |  |  | C = 01 良好 |  |  |  | 機械損料数量(ﾀｲﾔ損耗費) |  |  | G = 1
運転労務数量 |  |  | D = 1
発動発電機運転(賃料) 1日当たり代価表
第28号 | [9 empty] | 45kVA ﾃﾞｨｰｾﾞﾙ駆動(排対型含む)
機-16
名称 ・ 規格 ・ 条件 |  |  |  |  | 単 位 | 数 量 | 単 価 | 金 額 | 雑 | 摘 要
軽油
[5 empty] | Ｌ | 57
発動発電機［ディーゼルエンジン駆動］
４５ｋＶＡ
供用日
諸雑費
[5 empty] | 式 | 1
合 計
[5 empty] | 日 | 1
規格 |  |  | A = 10 45kVA ﾃﾞｨｰｾﾞﾙ駆動(排対型含む) |  |  |  | 賃料数量 |  |  | C = 1.2
燃料消費量 |  |  | B = 57
事前調査費（管渠接続部耐震工） 20箇所当たり代価表
第29号の1
名称 ・ 規格 ・ 条件 |  |  |  |  | 単 位 | 数 量 | 単 価 | 金 額 | 雑 | 摘 要
土木一般世話役
人
トンネル世話役
人
特殊作業員
人
普通作業員
人
旅費交通費(ﾗｲﾄﾊﾞﾝ運転)
二輪駆動 1.5L
第32号代価表,参1-2-6
日
発動発電機運転(賃料)
| 2kVA ｶﾞｿﾘﾝｴﾝｼﾞﾝ駆動 | [8 empty] | 第33号代価表,機-16
日
管内径測定装置
φ200～700
日
軸流ファン
軸流式・定風量型
風量50/60m3/min(50/60Hz)風圧0.3/0.4kP
日
ガス検知器
携帯式
日
消耗品
[5 empty] | ％ | 3
事前調査費（管渠接続部耐震工） 20箇所当たり代価表
第29号の2
名称 ・ 規格 ・ 条件 |  |  |  |  | 単 位 | 数 量 | 単 価 | 金 額 | 雑 | 摘 要
合 計
[5 empty] | 箇所 | 20
単位当り
[5 empty] | 箇所 | 1
管渠内調査工 300m当たり代価表
第30号
名称 ・ 規格 ・ 条件 |  |  |  |  | 単 位 | 数 量 | 単 価 | 金 額 | 雑 | 摘 要
測量技師
人
測量技師補
人
普通作業員
人
テレビカメラ車運転工
第11号代価表
日
合 計
[5 empty] | m | 300
単位当り
[5 empty] | m | 1
管渠内洗浄工 700m当たり代価表
第31号
名称 ・ 規格 ・ 条件 |  |  |  |  | 単 位 | 数 量 | 単 価 | 金 額 | 雑 | 摘 要
土木一般世話役
人
特殊作業員
人
高圧洗浄車運転工
| 4t | [8 empty] | 第34号代価表
日
給水車運転工
| 4t | [8 empty] | 第35号代価表
日
合 計
[5 empty] | m | 700
単位当り
[5 empty] | m | 1
|  |  |  | 旅費交通費(ﾗｲﾄﾊﾞﾝ運転) 1日当たり代価表 | [5 empty] | 二輪駆動 1.5L
第32号 |  | SC801010 J01
参1-2-6
名称 ・ 規格 ・ 条件 |  |  |  |  | 単 位 | 数 量 | 単 価 | 金 額 | 雑 | 摘 要
ガソリン
レギュラー
[5 empty] | Ｌ | 16
ﾗｲﾄﾊﾞﾝ損料
ｶﾞｿﾘﾝｴﾝｼﾞﾝ二輪駆動
乗車定員5名 排気量1.5L
時間
ﾗｲﾄﾊﾞﾝ損料
ｶﾞｿﾘﾝｴﾝｼﾞﾝ二輪駆動
乗車定員5名 排気量1.5L
日
合 計
[5 empty] | 日 | 1
規格 |  |  | A = 01 二輪駆動 |  |  |  | 運転日当り運転時間(時間) |  |  | B = 6
発動発電機運転(賃料) 1日当たり代価表
第33号 | [9 empty] | 2kVA ｶﾞｿﾘﾝｴﾝｼﾞﾝ駆動
機-16
名称 ・ 規格 ・ 条件 |  |  |  |  | 単 位 | 数 量 | 単 価 | 金 額 | 雑 | 摘 要
ガソリン
レギュラー
[5 empty] | Ｌ | 7.2
発動発電機［ガソリンエンジン駆動］
２ｋＶＡ
供用日
諸雑費
[5 empty] | 式 | 1
合 計
[5 empty] | 日 | 1
規格 |  |  | A = 01 2kVA ｶﾞｿﾘﾝｴﾝｼﾞﾝ駆動 |  |  |  | 賃料数量 |  |  | C = 1
燃料消費量 |  |  | B = 7.2
高圧洗浄車運転工 1日当たり代価表
第34号 | [9 empty] | 4t
名称 ・ 規格 ・ 条件 |  |  |  |  | 単 位 | 数 量 | 単 価 | 金 額 | 雑 | 摘 要
運転手（特殊）
人
軽油
[5 empty] | Ｌ | 35.4
高圧洗浄車損料
4t
時間
合 計
[5 empty] | 日 | 1
給水車運転工 1日当たり代価表
第35号 | [9 empty] | 4t
名称 ・ 規格 ・ 条件 |  |  |  |  | 単 位 | 数 量 | 単 価 | 金 額 | 雑 | 摘 要
運転手（一般）
人
軽油
[5 empty] | Ｌ | 30
給水車損料
4ｔ
時間
合 計
[5 empty] | 日 | 1

## 資材集計表
集計一覧表
名称 ・ 規格 ・ 条件 |  |  | 単 位 | 数 量 | 単 価 | 金 額 | 雑 | 摘 要
空気圧縮機[可搬式･ｴﾝｼﾞﾝ駆動･ｽｸﾘｭ型]
吐出量５．０ｍ３／ｍｉｎ
供用日
工事用水中モータポンプ［普通型］
潜水ポンプ 口径１００ｍｍ 全揚程１５ｍ
日
発動発電機［ガソリンエンジン駆動］
２ｋＶＡ
供用日
発動発電機［ディーゼルエンジン駆動］
２５ｋＶＡ
供用日
発動発電機［ディーゼルエンジン駆動］
４５ｋＶＡ
供用日
発動発電機［ディーゼルエンジン駆動］
４５ｋＶＡ
日
トラック［クレーン装置付］
ベーストラック４ｔ級 吊能力２．９ｔ
供用日
ﾀﾞﾝﾌﾟﾄﾗｯｸ損料
ｵﾝﾛｰﾄﾞ･ﾃﾞｨｰｾﾞﾙ
2t積級
供用日
ﾄﾗｯｸ損料
ｸﾚｰﾝ装置付
ﾍﾞｰｽﾄﾗｯｸ4～4.5t積 吊能力2.9t
供用日
ﾗｲﾄﾊﾞﾝ損料
ｶﾞｿﾘﾝｴﾝｼﾞﾝ二輪駆動
乗車定員5名 排気量1.5L
時間
集計一覧表
名称 ・ 規格 ・ 条件 |  |  | 単 位 | 数 量 | 単 価 | 金 額 | 雑 | 摘 要
ﾗｲﾄﾊﾞﾝ損料
ｶﾞｿﾘﾝｴﾝｼﾞﾝ二輪駆動
乗車定員5名 排気量1.5L
日
特殊作業員
人
普通作業員
人
運転手（特殊）
人
運転手（一般）
人
トンネル世話役
人
土木一般世話役
人
測量技師
人
測量技師補
人
交通誘導警備員Ｂ
人
集計一覧表
名称 ・ 規格 ・ 条件 |  |  | 単 位 | 数 量 | 単 価 | 金 額 | 雑 | 摘 要
軽油
|  |  | Ｌ | 383.04
ガソリン
レギュラー
|  |  | Ｌ | 38.14
タイヤ損耗費
２～３ｔ積級 良好 供用日
供用日
反転・引込車損料
4t 154kw
日
硬化・形成車損料
4t 154kw
日
管口仕上材
|  |  | kg | 5.9
軸流ファン
軸流式・定風量型
風量50/60m3/min(50/60Hz)風圧0.3/0.4kP
日
止水プラグ損料
φ250～600
日
管更生材料費
φ500mm t=12.0mm
|  |  | ｍ | 46
本管用TVカメラ車
2t 63kw
供用日
集計一覧表
名称 ・ 規格 ・ 条件 |  |  | 単 位 | 数 量 | 単 価 | 金 額 | 雑 | 摘 要
高圧洗浄車
147kW(200PS) 4t 20MPa
日
せん孔機車
2t 84kW
日
高圧洗浄車損料
4t
時間
給水車損料
4ｔ
時間
送風機損料
軸流式・定風量型
50/60m3/min
日
スリーブ材
φ470（呼び径）
|  |  | 箇所 | 2
シール材
|  |  | cm2 | 3344.21
誘導目地切削機
φ500～700
日
ブレード損耗費
|  |  | m2 | 3.48
誘導目地測定器
φ200～500
日
集計一覧表
名称 ・ 規格 ・ 条件 |  |  | 単 位 | 数 量 | 単 価 | 金 額 | 雑 | 摘 要
1次拡径装置
φ200～700
日
2次拡径装置
φ200～700
日
小型高圧洗浄機
吐出量60l/min 圧力4.9MPa 7.0kW
日
空気圧縮機
吐出量0.08m3/min 圧力0.9MPa 0.75kW
日
ガス検知器
携帯式
日
管内径測定装置
φ200～700
日
合 計

## 積算情報表
積 算 情 報 表
項 目 | 内 容 | 項 目 | 内 容
積算区分 | 実施 | 週休2日の補正 | 0：補正しない
変更回数 | 当初 | 週休2日(交替制工事) | なし
積算基準ﾊﾟﾀｰﾝ | 41:令和7年度基準 (R8.5適用) | 現場管理費率の補正(施工時期) | なし
施行主体名 | 能美市 | 契約保証費率 | 金銭的保証
設計書名(1行目) | 下水道マンホール耐震対策工事（R8-1） | 工期開始 | 令和 年 月 日
設計書名(2行目) |  | 工期終了 | 令和08年12月25日
設計書名(3行目) |  | 工期日数 | 0日
工事箇所 | 能美市寺井町地内 | 審査日 | 令和 年 月 日
路線･河川名
工事番号
設計年度 | 令和08年度
設計年月日 | 令和 年 月 日
単価適用日付 | 令和08年07月01日（27）
単価適用地区 | 01 54:南加賀、81:加賀市～根上町
適用率(工種区分) | 29 下水道工事(4)
復興補正 | 0：補正しない
前払金支出割合区分 | ３５％を超える
ICT施工における積算 | 0：補正しない
共通仮設費補正 | 一般交通影響あり(2)
現場環境改善費区分 | 計上しない
現場環境改善費地域
現場管理地域補正 | 一般交通影響あり(2)